## Specification
Model name |  | Tough TG-7 | Model name |  | Tough TG-7
Version/Date |  | 1.1/30 June 2023 更新部は青字 | Version/Date |  | 1.1/30 June 2023 Updates are shown in blue
型式 | 型式 | コンパクトカメラ | Product Type | Type | Compact camera
| 記録媒体 | SD、SDHC（UHS-I）、SDXC（UHS-I）、SD WORM*、PGS WORM*、Write Once* *カード初期化不可 |  | Memory | SD, SDHC (UHS-I), SDXC (UHS-I), SD WORM*, PGS WORM*, Write Once* *Card cannot be initialized
レンズ | 構成 | 7群9枚 | Lens (Fixed Lens) | Structure | 9 lens elements in 7 groups
| 焦点距離（35mmカメラ換算） | 4.5mm ～ 18.0mm（25mm ～ 100mm） |  | Focal length (equiv. 35mm) | 4.5mm -18.0mm (25mm - 100mm)
| 開放F値 | W2.0 ～ T4.9 |  | Maximum aperture | f/2.0 (wide-end) to f/4.9 (tele-end)
| 光学ズーム倍率 | 4x |  | Optical zoom | 4x
| 撮影範囲 | W / T：0.1m ～ ∞（スーパーマクロ：f=5.4mmまで0.1m～0.3m f=5.4mm以上0.01ｍ～0.3ｍ、顕微鏡：0.01m ～ 0.30m） |  | Shooting range (from lens tip) | Throughout entire zoom range: 0.1m - infinite (Super macro: less than f=5.4mm, from 0.1m to 0.3m / above 5.4mm, from 0.01m to 0.3m / Microscope: 0.01m - 0.30m)
撮像センサー | 形式 | 1/2.33インチ | Image Sensor | Image Sensor Type | 1/2.33 inch
| 画素数 | カメラ部可効画素数 1200万画素 / 総画素数 約1271万画素 |  | Number of Pixels | Number of effective pixels: Approx. 12.0 million pixels Total number of pixels: Approx. 12.7 million pixels
| アスペクト比 | 4:3 |  | Aspect Ratio | 4:3
静止画記録方式 | 記録フォーマット | DCF2.0、Exif2.31 | Still Photo Recording | Recording Format | DCF2.0, Exif2.31
| 記録画像形式 | JPEG、RAW（12bitロスレス圧縮）、JPEG+RAW |  | File Format | JPEG, RAW(12-bit lossless compression), JPEG+RAW
| 記録画像サイズ | RAW: 4000×3000 JPEG: 4000×3000～1280×960 |  | Recording Image Size | RAW: 4000 x 3000 JPEG: 4000 x 3000 ~ 1280 x 960
手ぶれ補正 | 形式 | 撮像センサーシフト式手ぶれ補正 | Image Stabilisation System | Image Stabilisation Type | Sensor-shift image stabilisation
| 手ぶれ補正モード | S-IS ON、S-IS OFF |  | Image Stabilisation Mode | S-IS ON, S-IS OFF
| 補正段数 | 2.5段（焦点距離：18mm時 35mm換算100ｍｍ時） *CIPA規格準拠 2軸加振時（Yaw / Pitch） |  | Stabilisation performance | Compensation steps (Body only): 2.5 *Focal length: 18mm (35mm equivalent: 100mm) *Based on CIPA measurement conditions.
モニター | モニター形式 | 3.0型液晶、約104万ドット（3:2） | Monitor | Monitor Type | 3.0-inch monitor, Approx. 1037k dots (3:2)
| 輝度調整 | ±7ステップ調整 *水中検出時は自動でモニター輝度が高くなります |  | Brightness | ±7 levels *The monitor brightness is set to the brightest level when the camera detects that it is underwater
フォーカス | AF方式 | イメージャAF | Focusing | AF System | Imager AF
| 測距点 | コントラストAF 25点 |  | Focusing Point | Contrast AF
| 測距点モード | オールターゲット／シングルターゲット（1点） |  | Focusing Point Selection Mode | All target/Single target (1-area)
| フォーカスモード | シングルAF（S-AF）、マニュアルフォーカス（MF）、追尾AF、スーパーマクロ（AF）、 スーパーマクロ（MF） |  | Focus Mode | Single AF (S-AF), Manual focus (MF), AF tracking, Super macro (AF), Super macro (MF)
| 顔優先AF | 可 |  | Face Priority AF | With
| MFアシスト | 拡大 |  | Manual Focus Assist | Magnify
| ピーキング機能 | 色: 4色（白、黒、赤、黄） |  | Peaking Function | Colour: 4 colours (white, black, red or yellow)
| AF補助光 | 可 |  | AF Illuminator | With
露出制御 | 測光方式（TTL撮像センサー測光） | デジタルESP測光、スポット測光 | Exposure Control (Still) | Metering System (TTL Image Sensor Metering) | Digital ESP metering, Spot metering
| 測光範囲 | 低輝度側（2 EV）/ 高輝度側（20 EV） *Wide側F2.0、ISO100相当 |  | Metering Range | EV 2-20 (f/2.0 / ISO 100)
| 撮影モード | AUTO、P/A、SCN、顕微鏡、水中 |  | Shooting Modes | AUTO, P/A, SCN, Microscope, Underwater
| SCNモード | 人物を撮る、夜景を撮る、動きのあるものを撮る、風景を撮る、室内で撮る （ポートレート、eポートレート、風景、風景＆人物、手持ち夜景[*]、夜景、夜景＆人物、キッズ、スポーツ、キャンドルライト、夕日、打ち上げ花火、ビーチ＆スノー、パノラマ、ライブコンポジット、HDR逆光補正） *自動で6コマ連写合成 |  | SCN Modes | People, Nightscape, Motion, Scenery, Indoors (Portrait, e-Portrait, Portrait + Landscape, Portrait + Nightscape, Children, Nightscape, Handheld Starlight*, Fireworks, Live Composite, Sport, Landscape, Sunset, Beach & Snow, Panorama, Backlight HDR, Candlelight) *6 images automatically shot and combined into a single composite image
| 顕微鏡モード | 顕微鏡、深度合成、フォーカスブラケット、顕微鏡コントロール |  | Microscope Modes | Microscope, Focus stacking, Focus bracket, Microscope control
| 水中モード | 水中スナップ、水中ワイド、水中マクロ、水中顕微鏡、水中HDR |  | Underwater Modes | Snap, Wide, Macro, Microscope, HDR
| ISO感度（標準出力感度）AUTO | 100 - 12800 *出荷時 上限 1600 |  | ISO Sensitivity (Auto) | 100 - 12800 *Max. 1600 as default
| ISO感度（標準出力感度）マニュアル | 100 - 12800 |  | ISO Sensitivity (Manual) | 100 - 12800
| 露出補正範囲 | ±2 EV（1/3 EV ステップ） |  | Exposure Compensation | ±2 EV (1/3 EV steps)
| AEロック | 可 *シャッターボタン半押し |  | AE Lock | With *Locks with a half-press of the shutter button
シャッター | シャッター速度 | 1/2 ～ 1/2000秒（Aモード：最長4秒まで） | Shutter | Shutter Speed | 1/2 to 1/2000 sec. (A mode: up to 4 sec.)
|  | [連写H] 10fps、[プロキャプチャー連写]: 1/10～1/32000秒 |  |  | [Sequential shooting H] 10fps and [Pro Capture]: 1/10 to 1/32000 sec.
|  | [連写H] 20fps: 1/20～1/32000秒 |  |  | [Sequential shooting H] 20fps: 1/20 to 1/32000 sec.
ドライブ | 連続撮影速度 | 〔連写H〕: 約20コマ/秒（10、20コマ/秒に設定可）*電子シャッター 〔連写L〕: 約5コマ/秒 〔プロキャプチャー連写〕: 約10コマ/秒 *電子シャッター | Drive | Sequential Shooting Maximum Speed | [Sequential shooting H]* approx. 20 fps with selectable 10, 20 fps [Sequential shooting L] approx. 5 fps [Pro Capture]* approx. 10 fps *Electronic Shutter
| 最大撮影コマ数 | 連写H・最高速時 〔RAW〕：約46 連写H・最高速時 〔JPEG デフォルト〕：約74 連写L・最高速時 〔RAW〕：約115 連写L・最高速時 〔JPEG デフォルト〕：カード容量一杯まで |  | Sequential Shooting Maximum Recordable Frames | Sequential shooting H at max. fps [RAW]: approx. 46 Sequential shooting H at max. fps [JPEG default]: approx. 74 Sequential shooting L at max. fps [RAW]: approx. 115 Sequential shooting L at max. fps [JPEG default]: Until card is full
フラッシュ | 調光方式 | TTL調光、マニュアル | Flash | Flash Intensity Control Method | TTL Auto, Manual
| 内蔵フラッシュ | 可 |  | Built-in Flash | With
| フラッシュモード | 自動発光、赤目軽減発光、スローシンクロ（先幕シンクロ）、スローシンクロ（後幕シンクロ）、スローシンクロ（先幕シンクロ）＋赤目軽減発光、強制発光、マニュアル発光（1/1（FULL）～1/64）、発光禁止 |  | Flash Mode | Auto, Redeye, Fill-in, Flash off, Red-eye Slow sync. (1st curtain), Slow sync. (1st curtain), Slow sync. (2nd curtain), Manual (1/1 (FULL) - 1/64)
| フラッシュ同調速度 | 全速同調 |  | Flash Synchronisation Speed | Compatible with all shutter speeds
| 調光補正 | ±2EV（1/3EVステップ） |  | Flash Intensity Control | ±2 EV (1/3 EV steps)
| LED | 可 |  | LED | With
ワイヤレスフラッシュコントロール | OM SYSTEM (オリンパス)ワイヤレスRCフラッシュシステム（フラッシュ発光によるコマンド通信）対応外部フラッシュ | FL-600R、FL-900R、FL-700WR | Wireless Flash Control | OM SYSTEM (Olympus) Wireless RC Flash System (Triggered and Controlled by Flash) Compatible External Flash | FL-600R, FL-900R, FL-700WR
| コマンダーフラッシュ | 内蔵フラッシュ |  | Commander Flash | Built-in flash
| チャンネル数 | 1チャンネル |  | Channel | 1 channel
| グループ数 | 1グループ |  | Group No. | 1 group
ホワイトバランス | ホワイトバランスモード | オート、プリセットWB 6種類、水中WB 3種類、ワンタッチWB（登録可能数：4）、CWB（色温度指定） | White Balance | White Balance Mode | Auto WB, 6 Preset WBs, 3 Underwater WBs, 4 Capture WBs, Custom WB (Kelvin setting)
| ホワイトバランス補正 | A-B軸、G-M軸 各±7ステップで補正可（CWBを除く） |  | White Balance Compensation | ±7 steps along A-B / G-M axis (except custom WB)
カラーモード | 色空間 | sRGB、Adobe RGB | Colour Mode | Colour Matrix | sRGB, Adobe RGB
ピクチャーモード | ピクチャーモード | i-Finish、Vivid、Natural、Flat、Portrait、モノトーン 、カスタム 、eポートレート、水中、アートフィルター | Picture Mode | Picture Mode | i-Enhance, Vivid, Natural, Muted, Portrait, Monotone, Custom, e Portrait, Underwater, Art Filters
| 階調 | 4種類（オート、ハイキー、標準、ローキー） *eポートレート、水中、アートフィルター時は除く |  | Gradation | Auto, Normal, High Key, Low Key *Except when using e-Portrait, Underwater and Art Filters
アートフィルター | アートフィルター | ポップアート、ファンタジックフォーカス、デイドリーム、ライトトーン、ラフモノクローム、トイフォト、ジオラマ、クロスプロセス、ジェントルセピア、ドラマチックトーン、リーニュクレール、ウォーターカラー、ヴィンテージ、パートカラー（18色）、ブリーチバイパス、ネオノスタルジー | Art Filter | Art Filter | Pop Art, Soft Focus, Pale & Light Colour, Light Tone, Grainy Film, Pin Hole, Diorama, Cross Process, Gentle Sepia, Dramatic Tone, Key Line, Water Colour, Vintage, Partial Colour (18 colour selectable), Bleach Bypass, Instant Film
ブラケット撮影 | フォーカスブラケット | 10 / 20 / 30コマ（フォーカスステップ 広い / 標準 / 狭いを選択可） | Bracketing | Focus Bracketing | Number of images 10 / 20 / 30 Focus step: Wide / Standard / Narrow
| 深度合成 | 可 *画角が狭くなります。 |  | Focus Stacking | With *Angle of view becomes slightly smaller
HDR撮影 | HDR | 可 *SCNモード | HDR Function | HDR (Auto Composite) | With ＊SCN mode
ライブコンポジット撮影 | ライブコンポジット撮影 | 可 *表示更新時間 0.5～4秒 | Live Composite | Live Composite | With *Update interval time 0.5 sec. ~ 4 sec.
インターバル撮影 | インターバル撮影 | 可 *299コマまでのインターバル撮影でタイムラプス動画の自動生成可 ＊撮影間隔優先、撮影コマ数優先 選択可 ＊露出平準化 可能 | Interval Shooting | Interval Mode | With *Creating Time-lapse movie is possible with interval shooting up to 299 frames. *Time priority, Frame priority selectable *Exposure smoothing is available
写しこみ | 日付写しこみ撮影 | 可 | Date Stamp | Date Stamp | With
マルチアスペクト | マルチアスペクト | 4:3（デフォルト）、3:2、16:9、1:1、3:4 | Multi Aspect | Multi Aspect | 4:3 (Default), 3:2, 16:9, 1:1, 3:4
ワンプッシュデジタルテレコン | 倍率 | 2倍（P / A /動画モード時） 2 / 4倍（顕微鏡コントロールモード時） | One Push Tele-Converter | Magnification | x2 (P, A, Movie modes), x2 / x4 (Microscope mode)
水準器 | 検出 | 2軸（水平方向・垂直方向） | Level Gauge | Detection | 2-axis (horizontal / vertical)
動画 | 動画記録方式 | MOV（MPEG-4AVC / H.264） | Video Recording | Video Recording Format | MOV (MPEG-4AVC / H.264)
| 記録画素数 / フレームレート / 圧縮方式 | 3840×2160（4K）/ 30p、25p / IPB（約102Mbps） 1920 x 1080 (FHD) / 60p、50p、30p、25p / IPB（約52Mbps、約30Mbps、約18Mbps） 1280×720（HD）/ 30p、25p / IPB（約26Mbps、約14Mbps、約10Mbps） |  | Mode / Frame rate | 3840×2160 (4K) 30p, 25p / IPB (approx. 102Mbps) 1920 x 1080 (FHD) / 60p, 50p, 30p, 25p / IPB (approx. 52Mbps, approx. 30Mbps, approx. 18Mbps) 1280 x 720 (HD) / 30p, 25p / IPB (approx. 26Mbps, approx. 14Mbps, approx. 10Mbps)
| 記録時間制限 | 約29分 |  | Maximum Recording Time | Approx. 29 min.
| 縦位置動画 | 可 *カメラを縦位置で撮影すると、縦方向の動画ファイルとして保存されます *カメラ内では縦向きで再生されません |  | Vertical Video | With *Video files are saved vertically when holding the camera vertically to shoot. Videos are not played in the vertical orientation on the camera.
| アートフィルター動画 | 可 *4K / ハイスピードムービー以外 ＊一部のアートフィルターではフレームレートが落ちる場合があります｡ |  | Art Filter Movie | With *Except for 4K and high speed movie *Frame rates may drop when certain Art Filters are used
| タイムラプス動画 （インターバル動画） | 3840×2160（4K）/ 5fps、10fps、15fps、30fps 1920×1080（FHD）/ 5fps、10fps、15fps、30fps 1280×720（HD）/ 5fps、10fps、15fps、30fps |  | Time Lapse Movie | 3840 x 2160 (4K) / 5fps, 10fps, 15fps, 30fps 1920 x 1080 (FHD) / 5fps, 10fps, 15fps, 30fps 1280 x 720 (HD) / 5fps, 10fps, 15fps, 30fps
| ハイスピード撮影 | 1920x1080 (FHD) / 120fps 記録時間20秒 1280x720 (HD) / 240fps 記録時間20秒 640x360 (SD) / 480fps 記録時間20秒 |  | High Speed Movie | 1920x1080 (FHD) / 120fps, recording time 20 sec. 1280x720 (HD) / 240fps, recording time 20 sec. 640x360 (SD) / 480fps, recording time 20 sec.
| 動画撮影時手ぶれ補正 | ON（電子式）/ OFF *画角が変わります。 |  | Image Stabilisation for Video Recording | Digital stabilisation *angle of view becomes slightly smaller
| グリッド表示 | 可 |  | Grid Line | With
| HDMIモニタリングスルー | モニターモード *カメラとHDMI出力先で排他出力 |  | Live View Output via HDMI | Monitor mode *Camera display is turned off when connected by HDMI
| 露出制御 | プログラムAE |  | Exposure Control | Programme AE
音声録音 | 音声記録方式 | Waveフォーマット準拠（ステレオリニアPCM / 16bit、サンプリング周波数48kHz） | Recording (Sound) | Sound Recording Format | Wave format (stereo linear PCM/16-bit, sampling frequency 48kHz)
| マイク / スピーカー | 内蔵ステレオマイク / 内蔵モノラルスピーカー |  | Microphone / Speaker | Built-in stereo microphone / built-in mono speaker
| マイク機能 | 風切り音低減、録音レベル調整 *静止画に音声アフレコ可（最長30秒） *静止画の撮影直後に音声入力可（約4秒） |  | Microphone Function | Wind noise reduction, recording volume *Audio dubbing possible for recorded still pictures (up to 30 sec.) *Audio input is possible immediately after a still picture is taken (about 4 sec.)
Wi-Fi 機能 | 位置情報付加機能 | 可 *GPS機能付きスマートフォンから取得 | Wi-Fi Function | GPS Info. Function | With *Via GPS smartphone
| スマホワイヤレス撮影（ライブビューリモコン） | リモートライブビュー、リモートレックビュー、ワイヤレスタッチAFシャッター、タイマーシャッター（カウントダウン音声付 / 連写 / ショート動画撮影可）、動画撮影（画質は限定）、リモートパワーOFF、 |  | Wireless Shooting (Live View Remote Control) | Live view, rec view, wireless touch AF shutter, self timer (w/ countdown guidance, sequential shooting, movie recording capability), movie recording, power off
| 画像シェア機能 | 可 *スマートフォンに転送する画像を予約可 |  | Image Share | With *Marking function for image share is available
| 簡単接続機能 | QRコードによる簡単接続 |  | Easy Connection | Connect using a QR code
Bluetooth 機能 | 簡単接続機能 | BluetoothによるWi-Fi簡単接続 | Bluetooth Function | Easy Connection | Easy Wi-Fi connection using Bluetooth
| スマホワイヤレス撮影（ワイヤレスレリーズリモコン） | ワイヤレスレリーズ（全押し / 半押し）、動画スタート / ストップ |  | Wireless Shooting (Wireless Release Remote Control) | Wireless release (pressing the shutter button halfway / fully), movie start / stop
| アクセサリーリモコン対応 | ワイヤレスレリーズ（全押し / 半押し）、動画スタート / ストップ |  | Accessories Remote Control | Wireless release (pressing the shutter button halfway / fully), movie start / stop
| スマホ位置情報付与 | 可 *GPS機能付きスマートフォンから取得 |  | Record of location information | With *Via GPS smartphone
GPS / フィールドセンサーシステム | GPS / フィールドセンサーシステム | GPS（GLONASS、Galileo、QZSS）、方位センサー、圧力センサー、温度センサー、加速度センサー | GPS / Field Sensor System | GPS / Field Sensor System | GPS (GLONASS, Galileo, QZSS), compass, manometer, temperature sensor, acceleration sensor
再生 | 再生機能 | 1コマ、情報表示、インデックス（4 / 9 / 25 / 100コマ）、カレンダー再生、拡大（2-14倍、100%相当表示）、ムービー（音声付、早送り / 巻き戻し / 一時停止）、スライドショー（音声（BGMを含む）再生可）、回転再生（自動）、音声アフレコ再生 | Playback | Playback Mode | Single-frame, information display, index display (4/9/25/100 frames), calendar, enlargement (2x - 14x), movie (with sound, FF/REW/pause), slideshow (with sound and music), picture rotation (auto), dubbed audio playback
| 情報表示 | ヒストグラム（輝度、RGB独立可）、ハイライト / シャドウ警告表示、AFフレーム表示、各種撮影情報、情報表示OFF |  | Information Display | Histogram (independent luminance / RGB available), highlight/shadow point warning, AF frame, photographic information, off
編集 | 動画編集機能 | トリミング（前切・後切）、静止画切り出し（4K動画のみ可） | Image Editing | Movie Editing Function | Trimming (beginning / end), in-movie image extraction (4K only)
| 編集機能 | RAW編集、階調オート、モノクロ作成、セピア作成、赤目補正、鮮やかさ調整、リサイズ（1280×960 / 640×480 / 320×240）、トリミング、アスペクト、eポートレート、画像合成、アフレコ |  | Editing Function | RAW data edit, gradation auto, monochrome, sepia, red-eye fix, saturation, resize (1280x960, 640x480, 320x240), trimming, aspect, e-portrait, image overlay, post recording
| RAW編集 | カメラの設定に合わせたRAW編集（eポートレート、アートフィルター含む） |  | RAW Data Edit | RAW data edit based on settings of the camera (including e-portrait, Art Filter)
プリント機能 | プリント機能 | プリント予約（DPOF） | Print | Print Function | Print reservation (DPOF)
工事写真用機能 *工事メニュー表示がON時のみ使用可 | 工事写真用シーンモード | 工事写真クリアモード1、工事写真クリアモード2、工事写真クリアモード3、屋内撮影、スローシャッター、資料モード、パノラマ | Construction Mode functions *Available when Construction menu is ON | Construction Modes in SCN | Construction 1, Construction 2, Construction 3, Indoor, Slow Shutter, Documents, Panorama
| 工事写真用機能 | 簡単CALS（CALS / CALS H）、オリジナル画像判定*、日付設定忘れ防止 *オリジナル画像の判定は、カメラ本体内ではできません |  | Construction Modes Functions | Easy CALS (CALS / CALS H). Original Image Detection*, Prevent forgetting to set the date & time *Can not be detected in the camera
メニュー言語 | 言語選択 | 日本語、英語含む18言語 | Menu Language | Languages | 18 languages selectable: English, French, German, Spanish, Italian, Japanese, Traditional Chinese, Simplified Chinese, Russian, Czech, Dutch, Polish, Portuguese, Swedish, Norwegian, Finnish, Turkish, Thai
タフ性能 | 防水 | 15m JIS / IEC保護等級8級（IPX8） | Tough Capabilities | Waterproof | 15m JIS / IEC protection marking 8 (IPX8)
| 防塵 | JIS / IEC保護等級6級（IP6X） |  | Dustproof | JIS / IEC protection marking 6 (IP6X)
| 耐低温 | -10℃ |  | Freezeproof | -10℃
| 耐荷重 | 100kgf |  | Crushproof | 100kgf
| 耐衝撃 | 2.1m |  | Shockproof | 2.1m
入出力 | USB | USB Type-C *USB PDには対応していません | Input / Output | USB | USB Type-C *Not compatible with USB Power delivery
| HDMI端子 | HDMIマイクロコネクター（タイプD） |  | HDMI Connector | Micro HDMI (type D)
| 無線LAN | 内蔵（IEEE 802.11b/g/n） |  | Wireless LAN | Built-in (IEEE 802.11b/g/n)
| Bluetooth | 内蔵（Bluetooth Ver.4.2 Bluetooth Low Energy） |  | Bluetooth | Built-in (Bluetooth Ver.4.2 Bluetooth Low Energy)
| パソコンインターフェース | USB2.0（Hi-Speed） |  | PC Interface | USB2.0 (Hi-speed)
電源 | 使用電池 | リチウムイオン充電池 LI-92B | Power Requirements | Battery | LI-92B Li-ion battery
| 電池情報 | 残容量（3段階表示） |  | Battery Status Display | Remaining power (3 steps)
| ACアダプター | USB-ACアダプター F-5AC（別売） |  | AC Adapter | Optional F-5AC USB-AC adapter
| 本体内充電 | USBにより、本体内の電池を充電 *USBデバイスの給電性能により動作が異なります |  | USB Charging | Built-in battery can be charged with USB *Camera operation depends on the power supply performance of the USB device.
| パワーセーブ | 1分、3分、5分、Off |  | Sleep Mode | 1/3/5 min., off
| 撮影可能コマ数 | 約330枚 *KIOXIA SDXU-B032G使用時、IS ON、CIPAの試験基準による |  | Number of Recordable Images | Approx.330 *With KIOXIA SDXU-B032G, IS ON, based on CIPA test standards
| 動画連続撮影可能時間（分） | JEITA規格：50分 ／ ズームなどその他の操作をしない場合：110分 |  | Battery Life for Movie Recording (min.) | Under standard JEITA testing: 50 minutes When zoom and other operational functions are not used: 110 minutes
大きさ / 重さ | 大きさ | 約113.9ｍｍ（W） × 65.8ｍｍ（H） × 32.7ｍｍ（D） CIPA準拠 幅×高さ×奥行き 突起部含まず | Dimensions / Weight | Dimensions | Approx. 113.9 mm(W) x 65.8 mm(H) x 32.7 mm(D) *Based on CIPA standards: excludes protrusions
| 質量 | 249g CIPA準拠、付属充電池およびメモリーカード含む |  | Weight | Based on CIPA standards (with a battery and a memory card): 249 g
|  | 222g 本体のみ |  |  | Body only: 222 g
動作環境 | 使用可能温度 | -10℃～+40℃（動作時）、-20℃～+60℃（保存時） | Operating Environment | Temperature | -10℃ ~ +40℃ (when in operation), -20 ~ +60℃ (when stored)
| 使用可能湿度 | 30％～90％（動作時）、10％～90％（保存時） |  | Humidity | 30 % ~ 90 % (when in operation), 10 % ~ 90 % (when stored)
主な同梱品 |  | ボディー、USBケーブル（Type A to C）、ハンドストラップ、取扱説明書、保証書、リチウムイオン充電池LI-92B | Box contents |  | Body, USB cable(Type A to C), Hand strap, instructions manual, warranty, LI-92B Lithium-ion battery

## For OJ only
2023-06-20
TG-7 改ざん防止カードについて
TG-7 改ざん防止カード使用時の機能制限について |  | （制限事項まとめ） | 備考
・改ざん防止カードを挿入時は、モニターの撮影可能枚数が赤色で表示されます。
・改ざん防止カードを使用する際は以下の機能が使えなくなります。
- カードの初期化
- 画像の消去
- ムービー撮影
| - 連写撮影 |  | #深度合成やHDR等、連写後に画像を合成し、結果的に画像が1枚だけ保存されるような撮影は禁止しません。複数の撮影画像が一気にカード記録されるような撮影が禁止されます。
| - カードへのログの保存 |  | #LOGレバーをONにしてログを取得する（カメラ内に貯める）ことは可能です。カメラ内に蓄積したログを、カードにログファイルとして保存することはできません。
- 無線機能（Wi-Fi/Bluetooth）
- 編集
- 回転
- プロテクト
- 録音
- プリント予約
- シェア予約
- 画質モードのRAW
- 静止画録音
- ［インターバル撮影設定］の［タイムラプス動画］
・Write Once メモリカード使用時は、1 つのフォルダに510 枚以上の画像は保存できません。
・カメラ単体での使用以外の制限事項については、各カードメーカーへお問い合わせください。 |  |  | #例えばPCとストレージ接続した場合はカードやOSの仕様に従うため、問い合わせ対応の責任を負いたくないための保険の文言です。 ※RICHOもこのような文言を使用しています。